## 简支梁
一、截面信息
梁长l(mm) |  | 2500
二、一个集中力P
P(KN) | 0 | 距左端距离a(mm) |  | 500 | 距右端距离b(mm) |  | 2000
左端支座反力RA=Pb/l(KN) |  |  | 0 | 右端支座反力RB=Pa/l(KN) |  |  | 0
距左端距离 x (mm) |  | 0 | 250 | 500 | 750 | 1000 | 1250 | 1500 | 1750 | 2000 | 2250 | 2500
弯距Mx(KN·m) |  | 0 | 0 | 0 | 0 | 0 | 0 | 0 | 0 | 0 | 0 | 0
二、一个集中力P
P(KN) | 0 | 距左端距离a(mm) |  | 500 | 距右端距离b(mm) |  | 2000
左端支座反力RA=Pb/l(KN) |  |  | 0 | 右端支座反力RB=Pa/l(KN) |  |  | 0
距左端距离 x (mm) |  | 0 | 250 | 500 | 750 | 1000 | 1250 | 1500 | 1750 | 2000 | 2250 | 2500
弯距Mx(KN·m) |  | 0 | 0 | 0 | 0 | 0 | 0 | 0 | 0 | 0 | 0 | 0
二、一个集中力P
P(KN) | 0 | 距左端距离a(mm) |  | 500 | 距右端距离b(mm) |  | 2000
左端支座反力RA=Pb/l(KN) |  |  | 0 | 右端支座反力RB=Pa/l(KN) |  |  | 0
距左端距离 x (mm) |  | 0 | 250 | 500 | 750 | 1000 | 1250 | 1500 | 1750 | 2000 | 2250 | 2500
弯距Mx(KN·m) |  | 0 | 0 | 0 | 0 | 0 | 0 | 0 | 0 | 0 | 0 | 0
三、一段均部荷载q
q (KN/m) | 30 | 距左端最近距离d(mm) |  | 0 | 均部范围c(mm) |  | 2500
均部中点距左端距离a(mm) |  |  | 1250 | 均部中点距右端距离b(mm) |  |  | 1250
左端支座反力RA=qcb/l(KN) |  |  | 37.5 | 右端支座反力RB=qca/l(KN) |  |  | 37.5
距左端距离 x (mm) |  | 0 | 250 | 500 | 750 | 1000 | 1250 | 1500 | 1750 | 2000 | 2250 | 2500
弯距Mx(KN·m) |  | 0 | 8.4375 | 15 | 19.6875 | 22.5 | 23.4375 | 22.5 | 19.6875 | 15 | 8.4375 | 0
三、一段均部荷载q
q (KN/m) | 0 | 距左端最近距离d(mm) |  | 300 | 均部范围c(mm) |  | 400
均部中点距左端距离a(mm) |  |  | 500 | 均部中点距右端距离b(mm) |  |  | 2000
左端支座反力RA=qcb/l(KN) |  |  | 0 | 右端支座反力RB=qca/l(KN) |  |  | 0
距左端距离 x (mm) |  | 0 | 250 | 500 | 750 | 1000 | 1250 | 1500 | 1750 | 2000 | 2250 | 2500
弯距Mx(KN·m) |  | 0 | 0 | 0 | 0 | 0 | 0 | 0 | 0 | 0 | 0 | 0
三、一段均部荷载q
q (KN/m) | 0 | 距左端最近距离d(mm) |  | 300 | 均部范围c(mm) |  | 400
均部中点距左端距离a(mm) |  |  | 500 | 均部中点距右端距离b(mm) |  |  | 2000
左端支座反力RA=qcb/l(KN) |  |  | 0 | 右端支座反力RB=qca/l(KN) |  |  | 0
距左端距离 x (mm) |  | 0 | 250 | 500 | 750 | 1000 | 1250 | 1500 | 1750 | 2000 | 2250 | 2500
弯距Mx(KN·m) |  | 0 | 0 | 0 | 0 | 0 | 0 | 0 | 0 | 0 | 0 | 0
叠加弯距Mx(KN·m) |  | 0 | 8.4375 | 15 | 19.6875 | 22.5 | 23.4375 | 22.5 | 19.6875 | 15 | 8.4375 | 0

## 简固梁
一、截面信息
梁长l(mm) |  | 1000
二、一个集中力P
P(KN) | 1000 | 距简支端距离a(mm) |  | 500 | 距固定端距离b(mm) |  | 500
α=a/l |  |  | 0.5 | β=b/l |  |  | 0.5
简支座反力RA=Pb2(3-β)/2l2(KN) |  |  | 312.5 | 固支座反力RB=Pa(3-α2)/2l(KN) |  |  | 687.5
距简支端距离 x (mm) |  | 0 | 100 | 200 | 300 | 400 | 500 | 600 | 700 | 800 | 900 | 1000
弯距Mx(KN·m) |  | 0 | 31.25 | 62.5 | 93.75 | 125 | 156.25 | 87.5 | 18.75 | -50 | -118.75 | -187.5
二、一个集中力P
P(KN) | 0 | 距简支端距离a(mm) |  | 500 | 距固定端距离b(mm) |  | 500
α=a/l |  |  | 0.5 | β=b/l |  |  | 0.5
简支座反力RA=Pb2(3-β)/2l2(KN) |  |  | 0 | 固支座反力RB=Pa(3-α2)/2l(KN) |  |  | 0
距简支端距离 x (mm) |  | 0 | 100 | 200 | 300 | 400 | 500 | 600 | 700 | 800 | 900 | 1000
弯距Mx(KN·m) |  | 0 | 0 | 0 | 0 | 0 | 0 | 0 | 0 | 0 | 0 | 0
二、一个集中力P
P(KN) | 0 | 距简支端距离a(mm) |  | 500 | 距固定端距离b(mm) |  | 500
α=a/l |  |  | 0.5 | β=b/l |  |  | 0.5
简支座反力RA=Pb2(3-β)/2l2(KN) |  |  | 0 | 固支座反力RB=Pa(3-α2)/2l(KN) |  |  | 0
距简支端距离 x (mm) |  | 0 | 100 | 200 | 300 | 400 | 500 | 600 | 700 | 800 | 900 | 1000
弯距Mx(KN·m) |  | 0 | 0 | 0 | 0 | 0 | 0 | 0 | 0 | 0 | 0 | 0
三、一段均部荷载q
q (KN/m) | 10 | 距左端最近距离d(mm) |  | 300 | 均部范围c(mm) |  | 400
均部中点距左端距离a(mm) |  |  | 500 | 均部中点距右端距离b(mm) |  |  | 500
左端支座反力RA=qc(12b2l-4b3+ac2)/8l3(KN) |  |  |  |  | 1.29 | 右端支座反力RB=qc-RA(KN) |  |  | 2.71
距左端距离 x (mm) |  | 0 | 100 | 200 | 300 | 400 | 500 | 600 | 700 | 800 | 900 | 1000
弯距Mx(KN·m) |  | 0 | 0.129 | 0.258 | 0.387 | 0.466 | 0.445 | 0.324 | 0.103 | -0.168 | -0.439 | -0.71
三、一段均部荷载q
q (KN/m) | 0 | 距左端最近距离d(mm) |  | 300 | 均部范围c(mm) |  | 400
均部中点距左端距离a(mm) |  |  | 500 | 均部中点距右端距离b(mm) |  |  | 500
左端支座反力RA=qc(12b2l-4b3+ac2)/8l3(KN) |  |  |  |  | 0 | 右端支座反力RB=qc-RA(KN) |  |  | 0
距左端距离 x (mm) |  | 0 | 100 | 200 | 300 | 400 | 500 | 600 | 700 | 800 | 900 | 1000
弯距Mx(KN·m) |  | 0 | 0 | 0 | 0 | 0 | 0 | 0 | 0 | 0 | 0 | 0
三、一段均部荷载q
q (KN/m) | 0 | 距左端最近距离d(mm) |  | 300 | 均部范围c(mm) |  | 400
均部中点距左端距离a(mm) |  |  | 500 | 均部中点距右端距离b(mm) |  |  | 500
左端支座反力RA=qc(12b2l-4b3+ac2)/8l3(KN) |  |  |  |  | 0 | 右端支座反力RB=qc-RA(KN) |  |  | 0
距左端距离 x (mm) |  | 0 | 100 | 200 | 300 | 400 | 500 | 600 | 700 | 800 | 900 | 1000
弯距Mx(KN·m) |  | 0 | 0 | 0 | 0 | 0 | 0 | 0 | 0 | 0 | 0 | 0
叠加弯距Mx(KN·m) |  | 0 | 31.379 | 62.758 | 94.137 | 125.466 | 156.695 | 87.824 | 18.853 | -50.168 | -119.189 | -188.21

## 固定梁
一、截面信息
梁长l (mm) |  | 1000
二、一个集中力P
P (KN) | 1000 | 距左端距离a (mm) |  | 500 | 距右端距离b (mm) |  | 500
α=a/l |  |  | 0.5 | β=b/l |  |  | 0.5
左支座反力RA=Pb2(1+2α)/l2 (KN) |  |  | 500 | 右支座反力RB=Pa2(1+2β)/l2 (KN) |  |  | 500
距左端距离 x (mm) |  | 0 | 100 | 200 | 300 | 400 | 500 | 600 | 700 | 800 | 900 | 1000
弯距Mx (KN·m) |  | -125 | -75 | -25 | 25 | 75 | 125 | 75 | 25 | -25 | -75 | -125
二、一个集中力P
P (KN) | 0 | 距左端距离a (mm) |  | 500 | 距右端距离b (mm) |  | 500
α=a/l |  |  | 0.5 | β=b/l |  |  | 0.5
左支座反力RA=Pb2(1+2α)/l2 (KN) |  |  | 0 | 右支座反力RB=Pa2(1+2β)/l2 (KN) |  |  | 0
距左端距离 x (mm) |  | 0 | 100 | 200 | 300 | 400 | 500 | 600 | 700 | 800 | 900 | 1000
弯距Mx (KN·m) |  | 0 | 0 | 0 | 0 | 0 | 0 | 0 | 0 | 0 | 0 | 0
二、一个集中力P
P (KN) | 0 | 距左端距离a (mm) |  | 500 | 距右端距离b (mm) |  | 500
α=a/l |  |  | 0.5 | β=b/l |  |  | 0.5
左支座反力RA=Pb2(1+2α)/l2 (KN) |  |  | 0 | 右支座反力RB=Pa2(1+2β)/l2 (KN) |  |  | 0
距左端距离 x (mm) |  | 0 | 100 | 200 | 300 | 400 | 500 | 600 | 700 | 800 | 900 | 1000
弯距Mx (KN·m) |  | 0 | 0 | 0 | 0 | 0 | 0 | 0 | 0 | 0 | 0 | 0
三、一段均部荷载q
q (KN/m) | 10 | 距左端最近距离d (mm) |  | 300 | 均部范围c (mm) |  | 400
均部中点距左端距离a (mm) |  |  | 500 | 均部中点距右端距离b (mm) |  |  | 500
左端支座反力RA=qc(12b2l-8b3+c2l-2bc2)/4l3 (KN) |  |  |  |  | 2 | 右端支座反力RB=qc-RA (KN) |  |  | 2
距左端距离 x (mm) |  | 0 | 100 | 200 | 300 | 400 | 500 | 600 | 700 | 800 | 900 | 1000
弯距Mx(KN·m) |  | -0.47333 | -0.27333 | -0.073333 | 0.12667 | 0.27667 | 0.32667 | 0.27667 | 0.12667 | -0.073333 | -0.27333 | -0.47333
三、一段均部荷载q
q (KN/m) | 0 | 距左端最近距离d (mm) |  | 300 | 均部范围c (mm) |  | 400
均部中点距左端距离a (mm) |  |  | 500 | 均部中点距右端距离b (mm) |  |  | 500
左端支座反力RA=qc(12b2l-8b3+c2l-2bc2)/4l3(KN) |  |  |  |  | 0 | 右端支座反力RB=qc-RA(KN) |  |  | 0
距左端距离 x (mm) |  | 0 | 100 | 200 | 300 | 400 | 500 | 600 | 700 | 800 | 900 | 1000
弯距Mx (KN·m) |  | 0 | 0 | 0 | 0 | 0 | 0 | 0 | 0 | 0 | 0 | 0
三、一段均部荷载q
q (KN/m) | 0 | 距左端最近距离d (mm) |  | 300 | 均部范围c (mm) |  | 400
均部中点距左端距离a (mm) |  |  | 500 | 均部中点距右端距离b (mm) |  |  | 500
左端支座反力RA=qc(12b2l-8b3+c2l-2bc2)/4l3 (KN) |  |  |  |  | 0 | 右端支座反力RB=qc-RA (KN) |  |  | 0
距左端距离 x (mm) |  | 0 | 100 | 200 | 300 | 400 | 500 | 600 | 700 | 800 | 900 | 1000
弯距Mx (KN·m) |  | 0 | 0 | 0 | 0 | 0 | 0 | 0 | 0 | 0 | 0 | 0
叠加弯距Mx (KN·m) |  | -125.4733 | -75.2733 | -25.0733 | 25.1267 | 75.2767 | 125.3267 | 75.2767 | 25.1267 | -25.0733 | -75.2733 | -125.4733

## 配筋
一、原始数据
梁截面宽度b (mm) | 250 | 混凝土强度等级 | C30
梁截面高度h (mm) | 600 | 受力钢筋强度设计值fy (N/mm2) | 360
构件受力特征系数αcr | 2.1 | 箍筋强度设计值fyv (N/mm2) | 210
纵向受拉钢筋表面特征系数ν | 0.7 | 钢筋弹性模量ES (N/mm2) | 200000
二、常规数据
混凝土轴心抗压设计值fc (N/mm2) | 14.3 | 混凝土抗拉标准值ftk (N/mm2) | 2.01
系数α1 | 1 | 梁有效高度h0=h-35 (mm) | 565
三、截面配筋
弯距M (KN·m) | 510 | 剪力V (KN) | 238
截面抵抗矩系数αS=M/α1fcbh02 | 0.44689 | 几肢箍 | 2
γS=(1+(1-2αS)1/2)/2 | 0.66296 | 箍筋直径d (mm) | 10
钢筋面积AS=M/γSfyh0 (mm2) | 3782.0766 | 箍筋间距s (mm) | 150
钢筋直径d (mm) | 25 | 斜截面受剪承载力VCS (KN) | 327.7662
钢筋数量 | 8 | 斜截面抗剪是否满足 | 满足
钢筋实际配筋面积AS (mm2) | 3926.9908 | 正截面抗弯是否满足 | 满足
四、裂缝验算
短期弯矩MS=M/1.25 (KN·m) | 408 | ρte=AS/0.5bh | 0.05236
σsk=MS/ηh0AS (N/mm2) | 211.3648 | ρte实际取值(ρte≥0.01) | 0.05236
ψ=1.1-0.65ftk/ρteσsk | 0.98195 | 应变不均匀系数ψ实际取值(0.2≤ψ≤1.0) | 0.98195
受拉区纵筋等效直径deq=d/ν (mm) | 35.7143 | 最外层受拉钢筋外边缘至受拉底边距离c (mm) | 20
最大裂缝宽度ωmax=αcrψσsk/ES(1.9c+0.08deq/ρte) (mm) |  |  | 0.20173
最大裂缝宽度限值ωlim (mm) | 0.3 | 验算ωmax ≤ ωlim | 满足